## Overview
https://www.crct.polymtl.ca/fact/phase_diagram.php?file=MgCl2-NaCl.jpg&dir=FTsalt | [8 empty] | NaCl | 20%MgCl2 | 42.7%MgCl2 | 60%MgCl2 | 80%MgCl2 | MgCl2 |  | constants
[8 empty] | molecules | 100 | 90 | 82 | 75 | 70 | 66 | boltzmann | 1.3806e-23 | J/K
[8 empty] | atoms-> | 200 | 198 | 199 | 195 | 196 | 198 | ev to J | 1.6022e-19
[15 empty] | Avogadro's # | 6.022e+23 | mol^-1
[15 empty] | gas constant | 8.617e-05
1e-08
| Density | [6 empty] | Bulk Modulus
|  | NaCl | 20%MgCl2 | 42.7%MgCl2 | 60%MgCl2 | 80%MgCl2 | MgCl2 |  | NaCl | 20%MgCl2 | 42.7%MgCl2 | 60%MgCl2 | 80%MgCl2 | MgCl2
| T(K) | 0 | 0.2 | 0.427 | 0.6 | 0.8 | 1 | T(K) | 0 | 0.2 | 0.427 | 0.6 | 0.8 | 1
| 1300 | 1.4752 | 1.512 | 1.548 | 1.5749 | 1.6131 | 1.6271 | 1300 | 44.865 | 47.2684 | 45.1852 | 41.5645 | 31.6497 | 39.138
| 1200 | 1.51 | 1.548 | 1.5784 | 1.6116 | 1.6334 | 1.6382 | 1200 | 44.9989 | 44.9497 | 43.6401 | 38.7542 | 40.8145 | 46.1152
| 1100 | 1.5589 | 1.5839 | 1.607 | 1.6523 | 1.6646 | 1.6562 | 1100 | 54.7048 | 46.0541 | 49.7162 | 48.6849 | 44.7732 | 47.2974
| 1000 | - | 1.6222 | 1.6546 | 1.6711 | 1.6835 | 1.681 | 1000 | - | 52.4557 | 49.1422 | 56.5437 | 53.6756 | 47.3662
| 900 | - | - | 1.6769 | 1.697 | - | - | 900 | - | - | 58.4609 | 55.9811 | - | -
| 800 | - | - | 1.725 | - | - | - | 800 | - | - | 69.1181 | - | - | -
| Volume/atom | [6 empty] | Compressibility (1/Gpa)
|  | NaCl | 20%MgCl2 | 42.7%MgCl2 | 60%MgCl2 | 80%MgCl2 | MgCl2 |  | NaCl | 20%MgCl2 | 42.7%MgCl2 | 60%MgCl2 | 80%MgCl2 | MgCl2
| T(K) | 0 | 0.2 | 0.427 | 0.6 | 0.8 | 1 | T(K) | 0 | 0.2 | 0.427 | 0.6 | 0.8 | 1
| 1300 | 32.8909 | 32.8449 | 32.7691 | 32.6452 | 32.2994 | 32.3873 | 1300 | 0.022289 | 0.021156 | 0.022131 | 0.024059 | 0.031596 | 0.025551
| 1200 | 32.1334 | 32.0814 | 32.1383 | 31.9022 | 31.8986 | 32.1687 | 1200 | 0.022223 | 0.022247 | 0.022915 | 0.025804 | 0.024501 | 0.021685
| 1100 | 31.1265 | 31.354 | 31.5658 | 31.1167 | 31.3006 | 31.8184 | 1100 | 0.01828 | 0.021714 | 0.020114 | 0.02054 | 0.022335 | 0.021143
| 1000 | - | 30.6134 | 30.6581 | 30.766 | 30.9482 | 31.3486 | 1000 | - | 0.019064 | 0.020349 | 0.017685 | 0.01863 | 0.021112
| 900 | - | - | 30.2491 | 30.2963 | - | - | 900 | - | - | 0.017105 | 0.017863 | - | -
| 800 | - | - | 29.406 | - | - | - | 800 | - | - | 0.014468 | - | - | -
| kinetic Energy |  | used theoretical (3/2)T*Kb = <KE> |  |  |  |  | Enthalpy of Mixing per molecule
|  | NaCl | 20%MgCl2 | 42.7%MgCl2 | 60%MgCl2 | 80%MgCl2 | MgCl2 |  | NaCl | 20%MgCl2 | 42.7%MgCl2 | 60%MgCl2 | 80%MgCl2 | MgCl2
|  | 0 | 0.2 | 0.427 | 0.6 | 0.8 | 1 | T(K) | 0 | 0.2 | 0.427 | 0.6 | 0.8 | 1
T(K) | 1300 | 33.6071 | 33.271 | 33.4391 | 32.7669 | 32.935 | 33.271 | 1300 | 0 | -0.045848 | -0.066596 | -0.0551 | -0.033662 | 0
| 1200 | 31.0219 | 30.7117 | 30.8668 | 30.2464 | 30.4015 | 30.7117 | 1200 | 0 | -0.052233 | -0.070876 | -0.048664 | -0.02083 | 0
| 1100 | 28.4368 | 28.1524 | 28.2946 | 27.7259 | 27.868 | 28.1524 | 1100 | 0 | -0.043869 | -0.067994 | -0.065467 | -0.034937 | 0
| 1000 | 25.8516 | 25.5931 | 25.7224 | 25.2053 | 25.3346 | 25.5931 | 1000 | - | - | - | - | - | -
| 900 | - | - | 23.1501 | 22.6848 | - | - | 900 | - | - | - | - | - | -
| 800 | - | - | 20.5779 | - | - | - | 800 | - | - | - | - | - | -
Potential Energy
|  | NaCl | 20%MgCl2 | 42.7%MgCl2 | 60%MgCl2 | 80%MgCl2 | MgCl2
| T(K) | 0 | 0.2 | 0.427 | 0.6 | 0.8 | 1
| 1300 | -273.7941 | -295.4691 | -317.3671 | -321.7983 | -333.7885 | -345.4405
| 1200 | -276.9906 | -299.4131 | -321.2973 | -324.9444 | -336.6601 | -349.3561
| 1100 | -281.6093 | -302.8762 | -324.9633 | -329.8162 | -341.0645 | -352.6211
| 1000 | - | -306.8775 | -329.2774 | -332.7698 | -344.4692 | -356.9183
| 900 | - | - | -332.3496 | -336.015 | - | -
| 800 | - | - | -336.951 | - | - | -
Total Energy
|  | NaCl | 20%MgCl2 | 42.7%MgCl2 | 60%MgCl2 | 80%MgCl2 | MgCl2
| T(K) | 0 | 0.2 | 0.427 | 0.6 | 0.8 | 1
| 1300 | -240.187 | -262.1981 | -283.9281 | -289.0314 | -300.8536 | -312.1694
| 1200 | -245.9687 | -268.7014 | -290.4305 | -294.698 | -306.2586 | -318.6444
| 1100 | -253.1725 | -274.7238 | -296.6687 | -302.0904 | -313.1964 | -324.4686
| 1000 | - | -281.2844 | -303.5551 | -307.5645 | -319.1346 | -331.3252
| 900 | - | - | -309.1995 | -313.3302 | - | -
| 800 | - | - | -316.3731 | - | - | -

## Density
Density | [7 empty] | Literature source
| NaCl | 20%MgCl2 | 42.7%MgCl2 | 60%MgCl2 | 80%MgCl2 | MgCl2 |  | Janz Density
T(K) | 0 | 0.2 | 0.427 | 0.6 | 0.8 | 1 |  | 1073K
1300 | 1.4752 | 1.512 | 1.548 | 1.5749 | 1.6131 | 1.6271 |  | %Mgcl2 | density gcm-3
1200 | 1.51 | 1.548 | 1.5784 | 1.6116 | 1.6334 | 1.6382 |  | 0 | 1.56
1100 | 1.5589 | 1.5839 | 1.607 | 1.6523 | 1.6646 | 1.6562 |  | 0.10783 | 1.5678
1000 | - | 1.6222 | 1.6546 | 1.6711 | 1.6835 | 1.681 |  | 0.22998 | 1.5867
900 | - | - | 1.6769 | 1.697 | - | - |  | 0.28641 | 1.5928
800 | - | - | 1.725 | - | - | - |  | 0.33397 | 1.5968
[8 empty] | 0.41315 | 1.6116
[8 empty] | 0.5069 | 1.6286
[8 empty] | 0.61838 | 1.6497
[8 empty] | 0.73533 | 1.6651
[8 empty] | 0.81845 | 1.6693
[8 empty] | 0.99399 | 1.66
Ideal Mixing Density
From silumations
formula units |  | NaCl | 58.44 |  |  | NaCl | MgCl2
|  | MgCl2 | 95.205 |  |  | vol cm^3/molecule
[5 empty] | 1300 | 6.5782e-23 | 9.7162e-23
[5 empty] | 1200 | 6.4267e-23 | 9.6506e-23
[5 empty] | 1100 | 6.2253e-23 | 9.5455e-23
| NaCl | 20%MgCl2 | 42.7%MgCl2 | 60%MgCl2 | 80%MgCl2 | MgCl2
atom percent | 0 | 0.2 | 0.427 | 0.6 | 0.8 | 1
mass | 58.44 | 65.793 | 74.1387 | 80.499 | 87.852 | 95.205
1300 | 1.4752 | 1.5162 | 1.5548 | 1.5799 | 1.6051 | 1.6271
1200 | 1.51 | 1.545 | 1.5777 | 1.5988 | 1.6199 | 1.6382
1100 | 1.5589 | 1.5858 | 1.6108 | 1.6267 | 1.6426 | 1.6562

## CTE
Volume cm^3 | [6 empty] | Literature source
| NaCl | 20%MgCl2 | 42.7%MgCl2 | 60%MgCl2 | 80%MgCl2 | MgCl2
T(K) | 0 | 0.2 | 0.427 | 0.6 | 0.8 | 1
1300 | 6.5782e-21 | 6.5033e-21 | 6.5211e-21 | 6.3658e-21 | 6.3307e-21 | 6.4127e-21 | Thermal expasion |  | XU2020568
1200 | 6.4267e-21 | 6.3521e-21 | 6.3955e-21 | 6.2209e-21 | 6.2521e-21 | 6.3694e-21 | 73
1100 | 6.2253e-21 | 6.2081e-21 | 6.2816e-21 | 6.0678e-21 | 6.1349e-21 | 6.3e-21 | 556 | 3.65 |  | 1300 | 2.2727
1000 | - | 6.0615e-21 | 6.101e-21 | 5.9994e-21 | 6.0658e-21 | 6.207e-21 | 564 | 3.72 |  | 1200 | 2.2727
900 | - | - | 6.0196e-21 | 5.9078e-21 | - | - | 628 | 3.76 |  | 1100 | 2.2727
800 | - | - | 5.8518e-21 | - | - | - | 693 | 3.84 |  | 1000 | 2.2727
[7 empty] | 733 | 2.27 |  | 900 | 2.2727
CTE | [6 empty] | 728 | 2.24 |  | 800 | 2.2727
| Thermal expansion | [5 empty] | 753 | 2.26
| slope | [5 empty] | 861 | 2.32
0 | 0.00028341 | 2.8341
0.2 | 0.00024243 | 2.4243
0.427 | 0.00022727 | 2.2727
0.6 | 0.00019256 | 1.9256
0.8 | 0.00015031 | 1.5031
1 | 0.00011058 | 1.1058

## Cp
Total Energy
molecules | 100 | 90 | 82 | 75 | 70 | 66
| NaCl | 20%MgCl2 | 42.7%MgCl2 | 60%MgCl2 | 80%MgCl2 | MgCl2
T(K) | 0 | 0.2 | 0.427 | 0.6 | 0.8 | 1
1300 | -240.187 | -262.1981 | -283.9281 | -289.0314 | -300.8536 | -312.1694
1200 | -245.9687 | -268.7014 | -290.4305 | -294.698 | -306.2586 | -318.6444
1100 | -253.1725 | -274.7238 | -296.6687 | -302.0904 | -313.1964 | -324.4686
1000 | - | -281.2844 | -303.5551 | -307.5645 | -319.1346 | -331.3252
900 | - | - | -309.1995 | -313.3302 | - | -
800 | - | - | -316.3731 | - | - | -
slopes | 0.064927 | 0.062629 | 0.063703 | 0.065295 | 0.061714 | 0.061496
1300 | -231743.2124 | -281089.4374 | -334081.137 | -371827.2315 | -414681.4532 | -456356.1427
1200 | -237321.6229 | -288061.2914 | -341732.1665 | -379117.0709 | -422131.511 | -465821.8102
1100 | -244272.1859 | -294517.6222 | -349072.249 | -388627.1286 | -431694.2326 | -474336.197
1000 | - | -301550.9275 | -357175.0334 | -395669.3815 | -439879.1167 | -484359.6891
900 | - | - | -363816.4968 | -403086.6727 | - | -
800 | - | - | -372257.3149 | - | - | -
%MgCl2 | 0 | 20 | 42.7 | 60 | 80 | 100
Heat Cap | 62.6449 | 67.1409 | 74.9556 | 83.9995 | 85.0639 | 89.9003
slope of the cp over composition
0.28547
2.8547 | per ten molecule%
Total Energy per formula unit
| NaCl | 20%MgCl2 | 42.7%MgCl2 | 60%MgCl2 | 80%MgCl2 | MgCl2
T(K) | 0 | 0.2 | 0.427 | 0.6 | 0.8 | 1
1300 | -2.4019 | -2.9133 | -3.4625 | -3.8538 | -4.2979 | -4.7298
1200 | -2.4597 | -2.9856 | -3.5418 | -3.9293 | -4.3751 | -4.8279
1100 | -2.5317 | -3.0525 | -3.6179 | -4.0279 | -4.4742 | -4.9162
1000 |  | -3.1254 | -3.7019 | -4.1009 | -4.5591 | -5.0201
900 |  |  | -3.7707 | -4.1777
800 |  |  | -3.8582 |  |  |  | 1.011